## power
Iron power calculator
Soldering tip type | Voltage | Current | Power
PTS-200 100W
| 20 | 5 | 100
| 15 | 3.75 | 56.25
| 12 | 3 | 36
Resistance, Ohm | 9 | 2.25 | 20.25
4 | 5 | 1.25 | 6.25
T12 8欧姆 | 20 | 2.5 | 50
| 15 | 1.875 | 28.125
| 12 | 1.5 | 18
Resistance, Ohm | 9 | 1.125 | 10.125
8 | 5 | 0.625 | 3.125

## 工作表 1 - 功率表
功率表
烙铁头 | 电压/V | 电流/A | 功率/W
PTS-200 100W 4欧姆 | 20 | 5 | 100
| 20 | 3.25 | 65
| 15 | 3 | 45
| 12 | 3 | 36
| 9 | 3 | 27
| 5 | 3 | 15
T12 8欧姆 | 20 | 2.5 | 50
| 15 | 1.875 | 28.125
| 12 | 1.5 | 18
| 9 | 1.125 | 10.125
| 5 | 0.625 | 3.125